## Sheet1
实验教学耗材清单及采购参数
序号 | 品目名称 | 采购参数（规格和技术参数） | 数量
1 | STC控制器 | 64个引脚，8K的RAM，64K的Flash程序存储器，14路12位的ADC接口，8路16位PWM接口，4路16位高速串口，，支持在线仿真，支持硬件SPI和IIC，尺寸：42mm*27mm,配有下载线 | 12
2 | F型车模 | F型模型车，型号03-380-1，尺寸232-272双排万向轮设计能够直线行走平稳，转弯灵活稳定、前轮支架由四组弹簧组件组成，车底由两部分组成，通过改变连接孔位，调节车身长度，车身最小长度24.2CM，车身最大长度28.2CM，后置双马达驱动RS380额定电压7.2V，空载电流<630mA,最大公里处>20W,空载转速15000+-3000rpm | 10
3 | LCD显示屏 | 蓝屏LCD，模块体积28mm*28mm，采用SPI或者IIC通信方式超低功耗，分辨率高128*64 | 12
4 | 编码器 | 型号M-T4D2,最大转速：10000RPM，供电电压3.3V-5VDC,精度高1024线，直径：14.5mm,长：17mm,转轴3mm,工作电压13.6ma,输出电平：CMOS，输出相位LLSB为步进，脉冲，DIR为转动方向，z相为零位 | 12
5 | 运算放大器 | 4通道运算放大器、电源电压3.3-5.5V、低噪声7.5V，压拜率2V/us | 10
6 | 电磁传感器 | 8*10mm | 10
7 | BTN7971 | SMD/SMT;封装 / 箱体:PG-TO-263-7;封装:Reel;Standard Pack Qty:1000;零件号别名:BTN7971BXT | 36
8 | STM32开发教学套件1 | 野火霸道STM32开发板 带WIFI模块ARM开发板F103开发板： 尺寸:13*10CM,PCB:2层、黑色沉金, CPU:STM32F103VET6、144PIN、512K FLASH 、64K RAM,WIFI:板载WIFI型号：W5500、UART接口,蜂鸣器:1个有源蜂鸣器,电位器:1个100K精密贴片电位器,按键:1个复位、2个普通按键、1个电容按键,LED:1个RGB LED、1个电源LED、1个WIFI通信LED,液晶:可外接3.2寸电阻屏或者5寸电容屏,串口:1路USB转串口（CH340）,2路RS232，1路RS485，1路CAN；①：共有2个下载接口，1个SWD接口，1个JTAG接口 ②：支持DAP/JLINK/ULINK2/ST-LINK/ARM-OB等仿真器③：支持串口ISP一键下载。 推送报修：具备一键推送报修，报修工作流程：申请、审核、处理、维修结果、评价等环节可查，存档每一步的操作记录。响应文件中须提供第三方有权评测机构出具的检测报告扫描件或影印件 | 30
9 | STM32开发教学套件2 | 野火挑战者,CPU：STM32H743IIT6，主频400MHz，引脚176P，蜂鸣器:1个有源蜂鸣器,电位器:1个100K精密贴片电位器,按键:1个复位、2个普通按键、1个电容按键,LED:1个RGB LED、1个电源LED、1个WIFI通信LED,液晶:可外接3.2寸电阻屏或者5寸电容屏,串口:1路USB转串口（CH340）,2路RS232，1路RS485，1路CAN；①：共有2个下载接口，1个SWD接口，1个JTAG接口 ②：支持DAP/JLINK/ULINK2/ST-LINK/ARM-OB等仿真器③：支持串口ISP一键下载。 设备资源库：具备1000种以上的专业设备及通用设备的信息资源。响应文件中须提供第三方有权评测机构出具的检测报告扫描件或影印件 | 10
10 | 仿真器调试器 | 野火秉火STM32仿真器调试器 ARM下载器 DAP编程器： ①：可以下载hex和bin格式文件。②：不丢固件、不用升级、不用装驱动，适用于STM32开发。 | 40
11 | 舵机转向小车底盘 | 材质：铝合金，211*191mm | 2
12 | STM32F405RGT6模块化控制板 | 内核：cortex_M4,主频：168M，Flash：1M，带FPU和DSP指令集 | 2
13 | 3500mah航模电池 | 3s，3500mah | 2
14 | OLED显示屏 | 液晶屏模板，1.3寸，驱动电压：3.3v-5v，分辨率高128*64 | 2
15 | 线性CCD模块 | 用于线性CCD巡线，支架：铝合金，工作电压：3.3v-5v，输出信号：模拟量 | 2