## Sheet1
实验教学耗材清单及采购参数
序号 | 品目名称 | 采购参数（规格和技术参数） | 数量 | 单位
1 | 红外传感器 | VCC接3.3V或者5V，单总线数字信号输出，感应角度120度，传感器型号：RDA224数字热释电传感器，感应距离：8米 | 30 | 个
2 | 1.8寸液晶屏LCD | 尺寸：1.8寸TFT彩屏、DC3.3V，SPI串行接口通信，驱动型号：st77353 | 30 | 块
3 | F车模 | 双排万向轮设计，额定电压7.2V，空载电流小于630mA,最大功率20w,最大车长272mm,宽度180mm,高度64mm. | 20 | 个
4 | 杜邦公母线（长线） | 外径1.36MM 线径：1.0MM 耐温：105度 耐压：300V 电流：2A ，长度：20CM | 60 | 个
5 | 碳素杆 | 碳管5mmX3.1mmX1米【19.2g】[亮黑色] | 40 | 根
6 | 碳素杆 | 碳管3mmX2mmX1米【6g】[亮黑色] | 30 | 根
7 | 杜邦线（母-母） | 外径1.36MM 线径：1.0MM 耐温：105度 耐压：300V 电流：2A ，长度：20CM | 50 | 个
8 | STC8H8K64SU芯片核心板 | 64管脚，8k的RAM，64K的FlASH程序存储器，14路12位的ADC接口，8路16位的PWM接口，4路高速串口，支持硬件SPI,iic.配套下载线 | 10 | 块
9 | 摄像头 | 170度通用红外摄像头，灰度图像，最大像素752*480，供电电压3.3V，电流75ma | 2 | 个
10 | oled屏 | 0.96寸OLED显示屏12864液晶屏，供电电压3.3V，蓝色。漏电自检：具备设备远程手动和自动漏电自检功能，需提供检测报告影印件。 | 40 | 个
11 | 优利德UT39系列万用表 | 型号: UT39A/B/C/E，精度四位半，工作方式：数字显示 | 5 | 个
12 | 双电机MOS管驱动模块 | 带隔离芯片，双电机驱动，电源支持6V-10V,工作频率200kHZ,理论允许最大电压160A | 30 | 块
13 | STC8H 64脚通用核心板学习主板 | STC64脚学习板，供电电压7.2V-9V，供电接口：主板为T型公头，电源T型母头 | 30 | 块
14 | 运放模块OPA4377 | 供电电压3.3V-5V，压摆率2V/us,低噪声 | 30 | 块
15 | 五向开关 | 贴片式，尺寸7*7 | 100 | 个
16 | 电磁传感器 | 8*10mm 10MH | 35 | 个
17 | 伺服器 | 03-303，S3010 | 4 | 个
18 | 37合1传感器模块套件 | 小R科技小麦克风、磁簧开关、数字温度等37中传感器模块 | 100 | 个
19 | 仿真器调试器 | 野火秉火STM32仿真器调试器 ARM下载器 DAP编程器： ①：可以下载hex和bin格式文件。②：不丢固件、不用升级、不用装驱动，适用于STM32开发。 | 40 | 个
20 | SmartRF04EB仿真器 | ZigBee下载器 SmartRF04EB仿真器 支持CC2530/2541协议分析企业版 | 85 | 个
21 | DHT11温度模块 | DHT11温度模块 湿度模块 温湿度模块 传感器，带杜邦线 | 85 | 个
22 | 光敏传感器模块 | 4针 光敏传感器模块 光线检测 光敏电阻模块 光敏二极管LM393，带杜邦线 | 85 | 个