## Sheet1
实验教学耗材清单及采购参数
序号 | 品目名称 | 采购参数（规格和技术参数） | 数量
1 | 蓝牙模块 | 核心模块使用HC-05从模块，引出接口包括VCC,GND,TXD,RXD,KEY引脚、蓝牙连接状态引出脚（STATE），未连接输出低，连接后输出高 2、led指示蓝牙连接状态，快闪表示没有蓝牙连接，慢闪表示进入AT模式，双闪表示蓝牙已连接并打开了端口 3、底板设置防反接二极管，带3.3V LDO，输入电压3.6~6V，未配对时电流约30mA，配对后约10mA，输入电压禁止超过7V！ 4、接口电平3.3V，可以直接连接各种单片机（51，AVR，PIC，ARM，MSP430等），5V单片机也可直接连接，无需MAX232也不能经过MAX232！ 5、空旷地有效距离10米(功率等级为CLASS 2)，超过10米也是可能的，但不对此距离的连接质量做保证 6、配对以后当全双工串口使用，无需了解任何蓝牙协议，支持8位数据位、1位停止位、可设置奇偶校验的通信格式，这也是最常用的通信格式，不支持其他格式。 7、可以通过拉高34脚进入AT命令模式设置参数和查询信息 8、体积小巧（3.57cm*1.52cm），工厂贴片生产，保证贴片质量。并套透明热缩管，防尘美观，且有一定的防静电能力。 9、可通过AT命令切换为主机或者从机模式，可通过AT命令连接指定设备 10、支持从4800bps~1382400bps间的标准波特率 | 40
2 | 人体红外传感器 | 亚博智能 人体红外模块热释电感应传感器电子开关探头兼容arduino 5v/3.3v供电 输出灵敏度高 | 10
3 | 超声波传感器 | 使用电压：3v-5v,精度可达3MM，探测距离在450CM，电平输出低于0V | 20
4 | 火焰传感器 | 使用电压：3v-5v，输出形式：数字开关量，探测角度60度，对火焰光谱灵敏度高，探测距离80CM | 10
5 | 杜邦线（公对母） | 外径1.36MM 线径：1.0MM 耐温：105度 耐压：300V 电流：2A 由10个颜色组成 一排40根，可拆开一根一根使用。，长度：30CM | 30
6 | 杜邦线（母对母） | 外径1.36MM 线径：1.0MM 耐温：105度 耐压：300V 电流：2A 由10个颜色组成 一排40根，可拆开一根一根使用。，长度：31CM | 30
7 | 杜邦线（公对公） | 外径1.36MM 线径：1.0MM 耐温：105度 耐压：300V 电流：2A 由10个颜色组成 一排40根，可拆开一根一根使用。，长度：32CM | 30
8 | 九轴蓝牙5.0陀螺仪传感器姿态倾角加速度计磁场模块 | WT901BLE5.0，MPU9250,供电电压3.3-5v,输出数据三维（加速度、陀螺仪、欧拉角、磁场）四元数、时间，量程：加速度+—16G，陀螺仪+-2000度每秒，角度精度XZ+—180度，Y+—90度，磁场精度：1mg，波特率119200BPS | 1
9 | 光敏传感器 | 1、采用灵敏型光敏电阻传感器 2、比较器输出，信号干净，波形好，驱动能力强，超过15mA。 3、配可调电位器可调节检测光线亮度 4、工作电压3.3V-5V 5、输出形式 ：DO数字开关量输出（0和1）和AO模拟电压输出 6、设有固定螺栓孔，方便安装 7、小板PCB尺寸：3.2cm x 1.4cm 8、使用宽电压LM393比较器 | 30
10 | MEGA2560 | 工作电压5v,数字输入引脚54个，时钟速度16MH，电可擦除只读存储器4KB等 | 10
11 | RFID读写套件 | 1.芯片型号：MFRC-522 2.附件：S50复旦卡、钥匙扣 3.尺寸：尺寸：40mm×60mm 4.工作频率：13.56MHz | 90
12 | 触摸传感器模块 | 1.触摸检测IC（TTP223B） 2.供电电源可为2~5.5V DC 3控制接口：共3个引脚（GND、VCC、SIG），GND为地，VCC为供电电源，SIG为数字信号输出脚； 4.电源指示灯：绿色LED，上电正确即发亮； 5.触摸区域：类似指纹的图标内部区域，手指轻轻触摸即可触发。 | 90
13 | 声音检测传感器模块 | 1.尺寸：长32mm X宽17mm X高15mm 2.主要芯片：LM393、驻极体话筒 3.工作电压：直流4~6伏 | 90
14 | 心电测量模块 | 1.芯片型号：AD8232 2.附件：电极片、连接线 | 90
15 | 心率血氧传感器模块 | 1.芯片型号：MAX30100 2.供电电压3-5V 3.I2C通信协议 | 90
16 | 五色杜邦线 | 1.规格：1P-1P母对母 2.长度：20cm 3.数量100根 | 90
17 | 人体红外感应模块 | 1.型号：SR-602 2.感应距离：长5米;推荐0-3.5M。 3.输出：高电平，H = 3.3V，L = 0V 4.电源DC：3.3V-15V 5.静态电流：20uA | 90
18 | 有源蜂鸣器驱动模块 | 1.PCB尺寸：2.8cm * 1.3cm 2.触发方式：低电平 | 90
19 | 塑料盒子 | 整体尺寸：22.5*15.5*6cm | 90
20 | 大气压强传感器 | 模块型号：GY-BME280-5V | 90
21 | Micro USB线 | 长度1m | 90
22 | 专用传感器扩展板 | 名称：电子积木 V4.0 | 90
23 | ESP32 UN0 R3开发板 | 板载ESP32系列模组，兼容Arduino接口 | 90
24 | 鼠标 | Dell/戴尔 MS111品牌: Dell/戴尔型号: MS111成色: 全新售后服务: 全国联保接口类型: USB按键数: 2个光学分辨率: 1000dpi工作方式: 光电颜色分类: 黑色 白色毛重: 100g套餐类型: 官方标配是否支持人体工程学: 支持保修期: 12个月 | 90
25 | 测线仪 | CNCOB专业多功能网线测试仪通断测断测线仪网络信号查线器检测器工具宽带POE水晶头寻线仪检查仪 | 8
26 | 安普网线 | 安普网线 六类 305米 | 1
27 | 水晶头 | 绿联超五类RJ45网络水晶头（100个/袋） | 8