## Sheet1
实验教学耗材清单及采购参数
序号 | 品目名称 | 采购参数（规格和技术参数） | 数量 | 单位
1 | 红外传感器 | VCC接3.3V或者5V，单总线数字信号输出，感应角度120度，传感器型号：RDA224数字热释电传感器，感应距离：8米 | 120 | 个
2 | 光敏传感器 | 工作电压3.3V-5v,输出形式开关量输出和模拟量输出 | 100 | 个
3 | 光电传感器模块 | 光感式传感器E18-D80NK，输入电压5v,负载电流100mA,感应距离80CM，直径18MM，传感器长度45MM，引线长度45CM | 30 | 个
4 | 1.8寸液晶屏LCD | 尺寸：1.8寸TFT彩屏、DC3.3V，SPI串行接口通信，驱动型号：st77353 | 16 | 块
5 | OpenART mini摄像头 | 视觉传感器图像，130度镜头 | 2 | 个
6 | ESP8266开发板 | 主wifi芯片ESP8266,FLASH闪存芯片25Q32 4M（32mbit）串口芯片CH340！ | 85 | 个
7 | D车模 | 额定电压7.2V，空载电流,630mA,最大功率.20w,两轮规格直径64mm,宽度27mm | 3 | 辆
8 | 测速传感器 | 1.1024线正交迷你编码器，工作电压3.3-5V，工作电流：12.6mA,输出电平CMOS，输出脉冲数：1024线，LSB为步进脉冲，Dir为转动方向，Z相为零位。 2.推送报修：具备一键推送报修，报修工作流程：申请、审核、处理、维修结果、评价等环节可查，存档每一步的操作记录。响应文件中须提供第三方有权评测机构出具的检测报告扫描件或影印件。 | 20 | 个
9 | C1车模 | 采用双驱动RS380马达，型号03-361-1，尺寸：280*180*80mm | 3 | 个
10 | 温湿度传感器 | DHT11，传感器包括一个电阻式感湿元件和一个NTC测温元件，并与一个高性能8位单片机相连接，超小的体积、极低的功耗，信号传输距离可达20米以上， 4 针单排引脚封装。 | 140 | 个
11 | 杜邦公母线（长线） | 外径1.36MM 线径：1.0MM 耐温：105度 耐压：300V 电流：2A ，长度：40CM | 100 | 个
12 | 锂电电池+充电器 | 7.4V 2000mA,额定电流：20A，瞬间可达40A，产品尺寸：67mm*25mm*37mm,配套充电器 | 30 | 个
13 | 编码器 | 1.1024线正交迷你编码器，工作电压3.3-5V，工作电流：12.6mA,输出电平CMOS，输出脉冲数：1024线，Z相为零位，AB为步进脉冲，带CDF编码齿轮， 2.报修方式：具备3种报修方式：设备角度报修、维修角度报修、扫码方式报修。响应文件中须提供第三方有权评测机构出具的检测报告扫描件或影印件。 | 20 | 个
14 | TC264D | 供电5V或者3.3V，尺寸52*44MM，芯片封装：LQFP-144，芯片ROM：高至2.5MB，带ECC（纠错编码）保护，芯片RAM高至240KB，（纠错编码）保护。带下载器 | 8 | 个
15 | 方波发生器 | 输入电压7.5v,工作频率20KHz,输出电流：电流信号100mA可调，温度（-10度到55度），尺寸85*50*22mm，电源适配DC7.5V/1A电源 | 4 | 个
16 | 胶枪 | 实用胶棒：11mm，电线长140MM，预热时间：1-3分钟，有60根配套胶棒 | 5 | 个
17 | 焊锡 | 含锡99.3%无铅1mm，500克 | 5 | 个
18 | 焊锡膏 | 138摄氏度，低温，100G | 8 | 个
19 | 碳素杆 | 碳管5mmX3.1mmX1米【19.2g】[亮黑色] | 50 | 根
20 | 碳素杆 | 碳管3mmX2mmX1米【6g】[亮黑色] | 30 | 根
21 | 碳素杆 | 碳管4mmX2.5mmX1米【10g】[亮黑色] | 50 | 个
22 | 杜邦线（母-母） | 外径1.36MM 线径：1.0MM 耐温：105度 耐压：300V 电流：2A ，长度：20CM | 50 | 个
23 | 电池支架 | 不锈钢厚度约为2mm； 定位孔均约为3*8mm； 短端一般固定于小车底盘，长端捆扎电池； 短端定位孔兼容D，E原有螺丝孔，不用打眼就可以直接固定，十分方便； 长端扎带间距8mm，可以根据小车情况，自由调整电池位置来适应小车重心。 | 22 | 个
24 | TPS7350 | SOP8，输出5V | 50 | 个
25 | TPS7333 | SOP8，输出电压3.3V | 50 | 个
26 | 坦克底盘智能小车 | 外径尺寸25mm，轴长12mmD长8mm，轴径4mmD字型轴，电压8-12v | 1 | 个
27 | 两联电磁传感器 | 电子电感电容对，频率精度20kHz±0.1%，幅值精度0.25% | 30 | 对
28 | STC8H8K64SU芯片核心板 | 1.64管脚，8k的RAM，64K的FlASH程序存储器，14路12位的ADC接口，8路16位的PWM接口，4路高速串口，支持硬件SPI,iic.配套下载线设备 2.识别方式：具备专用APP、QQ、微信扫描设备二维码。响应文件中须提供第三方有权评测机构出具的检测报告扫描件或影印件。 | 60 | 块
29 | RT1021DAG5A最小系统开发板 | RT1064片内有4Mflash，供电电压DC5V或者3.3V，将MCU的IO引出，有复位按键、下载接口、USB接口、电源接口，有下载器，便于下载程序。 | 4 | 块
30 | STM32F103开发板 | 型号：STM32F103_v2,尺寸：176*125mm,CPU：STM32F103ZET6,144PIN,512K FLASH,64K RAM 有wifi,以太网，蓝牙、SD卡 | 1 | 块
31 | 与STM32F103配套下载器+液晶+北斗 | 与STM32F103开发板配套设备 | 1 | 块
32 | STM32F103ZET6核心板 | stm32F103ZET6,尺寸：90*47mm，主频：72M，SPIflash:8MB,型号：w25q64,供电电压5V，有配套的下载器，USB转串口 | 2 | 个
33 | 可调直流电源 | 型号：DPS301D,四位高精度，输出电压0-30V，输出电流0-10A，输出功率：300W | 2 | 块
34 | MM32F3277G9P核心板 | 1.供电电压5V或者3.3V，芯片内核ARM CORTEX-M3，芯片主频120M，芯片FLash512KB,芯片ARM128KB.,包括下载器，便于程序下载， 2.故障资源库：具备5000种以上的故障问题及处理措施。响应文件中须提供第三方有权评测机构出具的检测报告扫描件或影印件。 | 10 | 块
35 | 赛道背景纸 | 藏蓝加厚，尺寸：60CM*5m | 40 | 张
36 | 单车模 K车模 | 车模尺寸：成度256MM，高119MM，最宽处62MM，轮胎尺寸：直径67。5MM，轮款15.9MM | 2 | 个
37 | 单车模 K车模舵机 | 与单车配套的舵机模块 | 2 | 个
38 | BTN7971 | 全新原装，TO263-7 安装风格:SMD/SMT;封装 / 箱体:PG-TO-263-7;封装:Reel;Standard Pack Qty:1000 | 70 | 个
39 | 摄像头 | 140度普通摄像头，灰度图像，最大像素752*480，供电电压3.3V，电流75ma | 9 | 个
40 | oled屏 | 0.96寸OLED显示屏12864液晶屏，供电电压3.3V，蓝色 | 40 | 个
41 | H车模 | 车轮直径61mm，宽24mm，轮毂内圈塑胶材料，外沿为红色或黑色金属材料（厚度2.2mm），小滚轮为塑胶件并外套优质橡胶； | 2 | 辆
42 | 与H车模配套材料 | RS380电机，零件包 | 2 | 辆
43 | 六轴加速度陀螺仪模块 | ICM-20602，供电电压3.3V，支持IIC和SPI，陀螺仪范围正负250，500，1000，2000度每秒，加速度范围正负2，正负4正负8正负16g | 15 | 块