## Sheet1
实验教学耗材清单及采购参数
序号 | 品目名称 | 采购参数（规格和技术参数） | 数量
1 | STC学习套件 | 5v供电，包括学习主板，有刷电机驱动板，传感器接口、陀螺仪接口、LCD接口等 | 50
2 | esp32 | 工作电压5V，具有蓝牙协议，wifi协议：802.11B/g/n，支持接口≥4种,包括UART、SPI、I2C、PWM等 | 10
3 | 信号放大电路 | ≥4路传感器放大接口，5V供电 | 50
4 | MIMXRT1064单片机最小系统套件 | RT1064片内有4Mflash，供电电压DC5V或者3.3V，将MCU的IO引出，有复位按键、下载接口、USB接口、电源接口，下载器1个 | 2
5 | GPS卫星定位模块 | 5v供电，包括定位指示灯、无线接口、电源LED，包括GPS模块+天线 | 2
6 | 传感器 | 120°线性CCD模块 120°镜头 | 2
7 | 电感传感器 | 8*10mm 10MH电感，基础黄电感 | 60
8 | OLED显示屏 | 0.96寸，分辨率≥128*64,≥7管脚，供电范围3V-5V | 30
9 | type-C接口 | 黑色1.5米 | 20
10 | TFT触摸屏 | 3寸液晶显示屏3.0TFT电容触摸屏TP分辨率≥480*×85 | 30
11 | CYT4BB7核心板单片机 | 供电电压5V，4MB的ROM，768KBRAM | 4
12 | TF卡 | ≥32G ，适用于树莓派 | 5
13 | 隔离电源模块 | B0515S-1WR2 | 200
14 | CSD18540Q5B | 100A 60V 低内阻 | 300
15 | 风枪拆焊台 | 862D双数显热风枪拆焊台二合一调温936电烙铁焊接 | 10
16 | 锡膏 | 中温有铅锡膏（183度），容量≥100g，包含推送杆和针头 | 12
17 | 硅胶线 | 红色截面面积：16AWG长度：1m | 40
18 | 硅胶线 | 黑色截面面积：16AWG长度：1m | 40
19 | STM32开发教学套件 | 1，麒麟F407, CPU:STM32F407ZGT6 2，4寸电容彩屏+ARM仿真器+PZ-ESP8266Wifi模块+PZ-HC05蓝牙模块+OV2640摄像头模块： 3，LAN以太网收发模块，RMII接口，网络模块 SUNLEPHANT 支持HP Auto-MIDX IO电压范围：+1.6V至+3.6V 4，具有硬质包装盒,配备电源线、数据线等 | 53
20 | 51单片机 | 1、经典51单片机最小系统，32个IO口全部引出 2、支持芯片：STC89C51/RC、STC89C52/RC、AT89S51、AT89S52及与上述芯片引脚兼容的51单片机，本链接选项中的单片机配的是STC89C52RC芯片； 3、晶振接口采用圆孔插座，方便更换11.05926MHz和12MHz等晶振，本链接里面的最小系统板同时配有11.05926MHz和12MHz两个晶振，方便更换晶振； 4、电源输入有2种方式： DC-005电源座（配套座子是5.5*2.1）和排针接口（电源开关旁边）； 5、P0口带上拉10K欧排阻； 6、复位方式：上电复位和外部按键复位； 7、外扩4路VCC,GND,可用来给其他外围模块供电； 8、具备电源开关； 9、集成ISP 10P下载接口； 10、采用锁紧座，方便更换单片机。 | 110