## sheet1
名称 | 参考图例 | 产品参数 | 数量 | 单位
人形智能智能机器人 |  | 1、体型参数:≥340mm*220mm*110mm；重量：≤1.8KG。材质：需采用铝合金+PC/ABS塑胶。 2、控制方式：需支持2.4G群控，群体控制数量≥50。 3、步态算法：慢走≥5厘米/秒，快走≥10厘米/秒；需支持翻滚、大鹏展翅等高难度动作，支持舞蹈、足球、拳击等动作。 4、控制器：需采用高性能STM32核心，板载储存空间≥128M，可储存多个动作组，开关内置，充电接口内置，带有过载保护，可以同时控制≥17个数字舵机，支持NRF24L01无线通信手柄，支持MPU6050姿态检测。 5、自由度：≥17个自由度，头部1个关节，肩部1个关节（共两只），手臂2个关节（共两只），腿部4个关节（共两只），脚部1个关节（共两只）。 6、舵机：≥17个强扭矩伺服舵机；尺寸：约40×37×20（mm）；运动范围：不低于180°；精度：不低于1°；速度：不低于461°/S；减速齿轮箱结构：4级传动结构。 7、电池：7.4V，容量≥3200mAH。 8、音频输出：不低于1.5W，机体带有MP3模块和扬声器，可以播放音乐。 9、开发平台：需采用不低于Raspberry Pi CM4，支持搭载至少两个摄像头。 10、编程平台：兼容PC端软件，Linux，支持ROS和Python编程。需支持图形化编程，配备图形化编程界面，支持PC端动作编程；软件内置不少于76个基本动作、不少于14个拳击动作、不少于6个足球动作，可通过软件自定义编辑机器人动作和任务流程图，完成快走、滚翻、单脚站立、倒立、俯卧撑等，支持多台机器人集体表演。 11、传感器：内置≥2个传感器，至少包含头部摄像头和胸部摄像头，机体前胸自带2个以上磁吸传感器扩展口，2个传感器扩展口均可实现传感器数据模拟输入和执行器数据输出。 12、配套传感器：机器人功能拓展，≥10个外置传感器相互配合完成不同的场景任务，2磁铁，3PIN磁吸头。输入模块：（1）火焰传感器：识别火焰；（2）光敏传感器：识别环境光源强度；（3）温度传感器：探测环境温度；（4）湿度传感器：探测环境湿度；（5）气敏传感器：检测特定气体；（6）触摸传感器：感应人体触摸；（7）人体红外传感器：感应人的远近； （8）碰撞开关：感应碰撞。输出模块：（1）LED灯：可实现常亮、闪烁等多种编程；（2）风扇：可实现编程控制转动。 13、摄像头：镜头60度，≥500万像素。 14、手柄操作：尺寸：≤160mm*115mm*58mm；发射控制：NRF24L01无线通信手柄，2.4G连接；发射频率可修改；按键：≥2个摇杆，10个自定义按键，3个功能按键；模式切换：可以切换4种模式，分别为兼容模式、拳击模式、足球模式和表演模式。 15、配套教学资料，需提供电子版机器人基础教程。可提供仿人机器人专业教程作品登记证书，需提供佐证材料。 16、投标文件需提供第三方由权威机构出具“CMA”或“CNAS”标识的检测报告扫描件。 17、投标文件需提供第三方由权威机构出具“CMA”标识的电磁兼容性检测报告复印件。 18、所投人形机器人设备获得市级以上（含）创新记录认证证书，需提供佐证材料。 | 2 | 台